## Feuil1 (2)
Simulation du circuit RLC parallèle : réponse en fréquence
Valeurs des composants
[5 empty] | R = | 2000 | W
[5 empty] | L = | 10 | mH
[5 empty] | C = | 1 | mF
[5 empty] | f min | 100 | Hz
[5 empty] | f max | 10000 | Hz
Résultats
Résonance : fréquence pour laquelle Z est maximum
f (Hz) | Z (W) | 20logZ | f0 = |  | Hz
100 | 6.3081 | 15.9979
199 | 12.7019 | 22.0774 | Facteur de qualité : rapport ZL/ZR ou ZC/ZR à la résonance
298 | 19.4033 | 25.7575 | Q = |  | sans dimension
397 | 26.5969 | 28.4966
496 | 34.5119 | 30.7594 | Travail :
595 | 43.4487 | 32.7595 | 1. Rajouter les 3 curseurs pour R, L et C
694 | 53.8237 | 34.6195 |  | R de 100 à 2000 défilement de 10, déf. Rapide de 100
793 | 66.244 | 36.4229 |  | C de 10 à 0,1 micro; défilement de 0,1 ; déf. Rapide de 1.
892 | 81.6454 | 38.2386 |  | L de 1 à 100 milli ; défilement de 1 ; déf. Rapide de 10
991 | 101.563 | 40.1347 | 2. Saisir les formules donnant f0 (en E16) et Q (enE19).
1090 | 128.7199 | 42.1929 | 3. Que faut-il faire pour rendre le filtre plus sélectif
1189 | 168.4636 | 44.5301 | 4. Que faut-il faire pour changer de fréquence de résonance ?
1288 | 232.9253 | 47.3443 | 5. Rajouter les expressions de Q et f0 (utiliser l'éditeur d'équation)
1387 | 356.5179 | 51.0416 | 6. Faire le diagramme de Bode (y->20logZ x->f en echelle Log)
1486 | 684.1545 | 56.7031 | 7. Relever la bande passante à -3 dB
1585 | 1973.3359 | 65.904 | 8. Citer un exemple d'utilisation d'un tel filtre
1684 | 809.3455 | 58.1627
1783 | 429.0128 | 52.6494
1882 | 293.671 | 49.3572
1981 | 225.1667 | 47.0501
2080 | 183.811 | 45.2874
2179 | 156.0899 | 43.8675
2278 | 136.1743 | 42.6819
2377 | 121.1436 | 41.666
2476 | 109.374 | 40.7783
2575 | 99.8909 | 39.9905
2674 | 92.0742 | 39.2828
2773 | 85.5102 | 38.6404
2872 | 79.9125 | 38.0523
2971 | 75.0763 | 37.5101
3070 | 70.8514 | 37.007
3169 | 67.1251 | 36.5377
3268 | 63.8108 | 36.0979
3367 | 60.8414 | 35.684
3466 | 58.1635 | 35.293
3565 | 55.7347 | 34.9225
3664 | 53.5202 | 34.5704
3763 | 51.4917 | 34.2347
3862 | 49.6258 | 33.9141
3961 | 47.9027 | 33.6072
4060 | 46.3061 | 33.3128
4159 | 44.8217 | 33.0298
4258 | 43.4378 | 32.7573
4357 | 42.1439 | 32.4947
4456 | 40.9311 | 32.2411
4555 | 39.7918 | 31.9959
4654 | 38.7191 | 31.7585
4753 | 37.7071 | 31.5285
4852 | 36.7506 | 31.3053
4951 | 35.845 | 31.0886
5050 | 34.986 | 30.8779
5149 | 34.17 | 30.6729
5248 | 33.3938 | 30.4733
5347 | 32.6544 | 30.2788
5446 | 31.9491 | 30.0892
5545 | 31.2755 | 29.9041
5644 | 30.6314 | 29.7233
5743 | 30.0149 | 29.5467
5842 | 29.4241 | 29.3741
5941 | 28.8575 | 29.2052
6040 | 28.3134 | 29.0398
6139 | 27.7906 | 28.8779
6238 | 27.2877 | 28.7193
6337 | 26.8036 | 28.5639
6436 | 26.3373 | 28.4114
6535 | 25.8877 | 28.2619
6634 | 25.4539 | 28.1151
6733 | 25.035 | 27.971
6832 | 24.6304 | 27.8294
6931 | 24.2392 | 27.6904
7030 | 23.8607 | 27.5537
7129 | 23.4944 | 27.4193
7228 | 23.1397 | 27.2871
7327 | 22.7959 | 27.1571
7426 | 22.4626 | 27.0292
7525 | 22.1392 | 26.9032
7624 | 21.8254 | 26.7792
7723 | 21.5207 | 26.6571
7822 | 21.2247 | 26.5368
7921 | 20.9369 | 26.4183
8020 | 20.6572 | 26.3014
8119 | 20.3851 | 26.1863
8218 | 20.1203 | 26.0727
8317 | 19.8625 | 25.9607
8416 | 19.6114 | 25.8502
8515 | 19.3668 | 25.7412
8614 | 19.1285 | 25.6336
8713 | 18.896 | 25.5274
8812 | 18.6694 | 25.4226
8911 | 18.4482 | 25.3191
9010 | 18.2324 | 25.2169
9109 | 18.0217 | 25.1159
9208 | 17.816 | 25.0162
9307 | 17.615 | 24.9177
9406 | 17.4186 | 24.8203
9505 | 17.2267 | 24.724
9604 | 17.0391 | 24.6289
9703 | 16.8556 | 24.5349
9802 | 16.6761 | 24.4419
9901 | 16.5004 | 24.3499
10000 | 16.3286 | 24.259

## Feuil1
Simulation du circuit RLC parallèle
Valeurs des composants
|  | R = | 566 | W
|  | L = | 10 | mH
|  | C = | 1 | mF
|  | f min | 100 | Hz
|  | f max | 10000 | Hz
Résultats
Résonnance : fréquence pour laquelle Z est maximum
f (Hz) | Z (W) | f0 = |  | Hz
100 | 6.3081
199 | 12.7019 | Facteur de qualité :
298 | 19.4033 | Q =
397 | 26.5969
496 | 34.5119
595 | 43.4487
694 | 53.8237
793 | 66.244
892 | 81.6454
991 | 101.563
1090 | 128.7199
1189 | 168.4636
1288 | 232.9253
1387 | 356.5179
1486 | 684.1545
1585 | 1973.3359
1684 | 809.3455
1783 | 429.0128
1882 | 293.671
1981 | 225.1667
2080 | 183.811
2179 | 156.0899
2278 | 136.1743
2377 | 121.1436
2476 | 109.374
2575 | 99.8909
2674 | 92.0742
2773 | 85.5102
2872 | 79.9125
2971 | 75.0763
3070 | 70.8514
3169 | 67.1251
3268 | 63.8108
3367 | 60.8414
3466 | 58.1635
3565 | 55.7347
3664 | 53.5202
3763 | 51.4917
3862 | 49.6258
3961 | 47.9027
4060 | 46.3061
4159 | 44.8217
4258 | 43.4378
4357 | 42.1439
4456 | 40.9311
4555 | 39.7918
4654 | 38.7191
4753 | 37.7071
4852 | 36.7506
4951 | 35.845
5050 | 34.986
5149 | 34.17
5248 | 33.3938
5347 | 32.6544
5446 | 31.9491
5545 | 31.2755
5644 | 30.6314
5743 | 30.0149
5842 | 29.4241
5941 | 28.8575
6040 | 28.3134
6139 | 27.7906
6238 | 27.2877
6337 | 26.8036
6436 | 26.3373
6535 | 25.8877
6634 | 25.4539
6733 | 25.035
6832 | 24.6304
6931 | 24.2392
7030 | 23.8607
7129 | 23.4944
7228 | 23.1397
7327 | 22.7959
7426 | 22.4626
7525 | 22.1392
7624 | 21.8254
7723 | 21.5207
7822 | 21.2247
7921 | 20.9369
8020 | 20.6572
8119 | 20.3851
8218 | 20.1203
8317 | 19.8625
8416 | 19.6114
8515 | 19.3668
8614 | 19.1285
8713 | 18.896
8812 | 18.6694
8911 | 18.4482
9010 | 18.2324
9109 | 18.0217
9208 | 17.816
9307 | 17.615
9406 | 17.4186
9505 | 17.2267
9604 | 17.0391
9703 | 16.8556
9802 | 16.6761
9901 | 16.5004
10000 | 16.3286