## Puissance moyenne
Puissance moyenne : influence du facteur de puissance
Nb de périodes | 2
Fréquence | 100 | Hz
Déphasage | 0 | deg
Ueff | 10 | V
Ieff | 2 | A
Cos j = | 1
Pmoy | 20 | W
P = UIcos(phi) | 20 | W
Q = UIsin(phi) | 0 | VAR
S = UI | 20 | VA
Cette feuille permet d'observer la puissance instantanée
p=u.i
et de comparer la puissance moyenne
Pmoy
avec l'expression bien connue P=U.I.cosj

## Importance du facteur de puis.
Quelques notions de transport de l'énerie électrique
| Poste életrique |  |  | Câble de transport |  |  | Usine
| Tension efficace à fournir |  |  | Résistance linéique |  |  | Puissance absorbée
| U' = | 100163.3333 | V | rl = | 1.47 | W/km | Pa = | 1000 | kW
| Puissance à fournir |  |  | Distance |  |  | Tension efficace de fonctionnement
| Pu = | 1001.8148 | kW | d = | 10 | km | U = | 100000 | V
|  |  |  | Résistance totale |  |  | Facteur de puissance
|  |  |  | R = | 14.7 | W | Cos j = | 0.9
|  |  |  | Perte par effet joule |  |  | Valeur efficace du courant absorbée
|  |  |  | pj = | 1814.8148 | W | I = | 11.1111 | A
Chute de tension dans le fil
|  |  |  | DU = | 163.3333 | V
Rendement du tansport
|  |  |  | h = | 99.82%
Note on I31: Cet exercice ne tient pas copte de la réactance (inductance) du câble.

## Relèvement du facteur de puis.
0.15
Relèvement du facteur de puissance | [15 empty] | t (ms) | u (V) | i (mA) | i' (mA)
[16 empty] | 0 | 0 | -255.7671 | -146.8861
Montage initial | [7 empty] | Montage avec le condensateur | [7 empty] | 0.15 | 0.85272 | -243.6019 | -135.6499
[6 empty] | Fact. de puis. à atteindre | [9 empty] | 0.3 | 1.7035 | -230.8959 | -124.1125
[5 empty] | cos j' = | 0.9 | [9 empty] | 0.45 | 2.5506 | -217.6772 | -112.2995
[16 empty] | 0.6 | 3.392 | -203.9753 | -100.2372
[6 empty] | Valeur théorique du condensateur | [9 empty] | 0.75 | 4.2258 | -189.8205 | -87.9524
[5 empty] | C = | 23.4946 | mF | [8 empty] | 0.9 | 5.0503 | -175.2442 | -75.4722
[16 empty] | 1.05 | 5.8635 | -160.2788 | -62.8245
[6 empty] | Valeur réelle du condensateur | [9 empty] | 1.2 | 6.6638 | -144.9576 | -50.0374
[5 empty] | C = | 23.49 | mF | [8 empty] | 1.35 | 7.4492 | -129.3145 | -37.1391
[16 empty] | 1.5 | 8.2181 | -113.3844 | -24.1583
[16 empty] | 1.65 | 8.9688 | -97.2025 | -11.124
Expérience |  |  |  | Vérification |  |  |  | Expérience |  |  |  | Vérification |  |  |  | 1.8 | 9.6995 | -80.8047 | 1.9351
[16 empty] | 1.95 | 10.4087 | -64.2276 | 14.9899
| Mesures |  |  |  | Valeurs |  |  |  | Mesures |  |  |  | Valeurs |  |  | 2.1 | 11.0948 | -47.5079 | 28.0114
[16 empty] | 2.25 | 11.7563 | -30.6826 | 40.9707
| U = | 12.8 | V |  | U = | 12.8 | V |  | U = | 12.8 | V |  | U = | 12.8 | V | 2.4 | 12.3916 | -13.7893 | 53.839
[16 empty] | 2.55 | 12.9995 | 3.1347 | 66.5878
| I = | 254 | mA |  | R = | 31 | W |  | I' = | 196 | mA |  | R = | 31 | W | 2.7 | 13.5785 | 20.0517 | 79.1888
[16 empty] | 2.85 | 14.1273 | 36.9241 | 91.6139
| j = | 45.4 | ° |  | L = | 0.1 | H |  | j' = | 32 | ° |  | L = | 0.1 | H | 3 | 14.6448 | 53.7146 | 103.8357
[16 empty] | 3.15 | 15.1297 | 70.3859 | 115.8268
| f = | 50 | Hz |  | w = | 314.1593 | rad/s | [5 empty] | C = | 23.49 | mF | 3.3 | 15.5811 | 86.9008 | 127.5609
[16 empty] | 3.45 | 15.9979 | 103.2228 | 139.0117
| Résultats |  |  |  | Résultats |  |  |  | Résultats |  |  |  | Résultats |  |  | 3.6 | 16.3791 | 119.3157 | 150.1539
[16 empty] | 3.75 | 16.724 | 135.1436 | 160.9626
| cos j = | 0.70215 |  |  | cos j = | 0.70238 |  |  | cos j' = | 0.84805 |  |  | cos j' = | 0.87633 |  | 3.9 | 17.0318 | 150.6715 | 171.4141
[16 empty] | 4.05 | 17.3017 | 165.8648 | 181.4849
| P = | 2.2828 | W |  | P = | 2.6074 | W |  | P' = | 2.1276 | W |  | P' = | 2.6074 | W | 4.2 | 17.5332 | 180.6899 | 191.1528
[16 empty] | 4.35 | 17.7258 | 195.1138 | 200.3963
| Q = | 2.3149 | VAR |  | Q = | 2.6423 | VAR |  | Q' = | 1.3295 | VAR |  | Q' = | 1.4333 | VAR | 4.5 | 17.8791 | 209.1045 | 209.1948
[16 empty] | 4.65 | 17.9926 | 222.631 | 217.5289
[5 empty] | I = | 290.0146 | mA | [5 empty] | I' = | 232.4479 | mA | 4.8 | 18.0662 | 235.6631 | 225.38
[16 empty] | 4.95 | 18.0997 | 248.172 | 232.7308
[16 empty] | 5.1 | 18.093 | 260.13 | 239.5648
[16 empty] | 5.25 | 18.0461 | 271.5103 | 245.8669
[16 empty] | 5.4 | 17.9592 | 282.2878 | 251.6231
[16 empty] | 5.55 | 17.8324 | 292.4386 | 256.8206
[16 empty] | 5.7 | 17.666 | 301.9401 | 261.448
[16 empty] | 5.85 | 17.4604 | 310.7713 | 265.4949
[16 empty] | 6 | 17.216 | 318.9124 | 268.9523
[16 empty] | 6.15 | 16.9333 | 326.3454 | 271.8125
[16 empty] | 6.3 | 16.6131 | 333.0539 | 274.0693
[16 empty] | 6.45 | 16.256 | 339.023 | 275.7176
[16 empty] | 6.6 | 15.8628 | 344.2393 | 276.7537
[16 empty] | 6.75 | 15.4344 | 348.6913 | 277.1753
[16 empty] | 6.9 | 14.9718 | 352.3691 | 276.9815
[16 empty] | 7.05 | 14.4758 | 355.2646 | 276.1728
[16 empty] | 7.2 | 13.9478 | 357.3713 | 274.7509
[16 empty] | 7.35 | 13.3888 | 358.6846 | 272.719
[16 empty] | 7.5 | 12.8 | 359.2015 | 270.0816
[16 empty] | 7.65 | 12.1828 | 358.9209 | 266.8445
[16 empty] | 7.8 | 11.5386 | 357.8433 | 263.015
[16 empty] | 7.95 | 10.8688 | 355.9713 | 258.6015
[16 empty] | 8.1 | 10.1748 | 353.3089 | 253.6139
[16 empty] | 8.25 | 9.4582 | 349.8621 | 248.0631
[16 empty] | 8.4 | 8.7207 | 345.6386 | 241.9617
[16 empty] | 8.55 | 7.9637 | 340.6476 | 235.3229
[16 empty] | 8.7 | 7.1891 | 334.9003 | 228.1618
[16 empty] | 8.85 | 6.3986 | 328.4094 | 220.494
[16 empty] | 9 | 5.5938 | 321.1894 | 212.3367
[16 empty] | 9.15 | 4.7766 | 313.2562 | 203.7079
[16 empty] | 9.3 | 3.9488 | 304.6276 | 194.6269
[16 empty] | 9.45 | 3.1122 | 295.3226 | 185.1137
[16 empty] | 9.6 | 2.2688 | 285.3619 | 175.1896
[16 empty] | 9.75 | 1.4203 | 274.7676 | 164.8765
[16 empty] | 9.9 | 0.5686 | 263.5633 | 154.1973
[16 empty] | 10.05 | -0.28433 | 251.7738 | 143.1757
[16 empty] | 10.2 | -1.1366 | 239.4253 | 131.8363
[16 empty] | 10.35 | -1.9864 | 226.5452 | 120.2042
[16 empty] | 10.5 | -2.8318 | 213.1621 | 108.3051
[16 empty] | 10.65 | -3.6708 | 199.3058 | 96.1657
[16 empty] | 10.8 | -4.5018 | 185.007 | 83.8127
[16 empty] | 10.95 | -5.3227 | 170.2973 | 71.2736
[16 empty] | 11.1 | -6.1318 | 155.2096 | 58.5762
[16 empty] | 11.25 | -6.9273 | 139.7773 | 45.7489
[16 empty] | 11.4 | -7.7074 | 124.0347 | 32.8199
[16 empty] | 11.55 | -8.4704 | 108.0166 | 19.8181
[16 empty] | 11.7 | -9.2146 | 91.7587 | 6.7723
[16 empty] | 11.85 | -9.9384 | 75.2971 | -6.2886
[16 empty] | 12 | -10.64 | 58.6684 | -19.3355
[16 empty] | 12.15 | -11.3181 | 41.9093 | -32.3395
[16 empty] | 12.3 | -11.971 | 25.0572 | -45.2716
[16 empty] | 12.45 | -12.5974 | 8.1495 | -58.1033
[16 empty] | 12.6 | -13.1957 | -8.7763 | -70.806
[16 empty] | 12.75 | -13.7648 | -25.6826 | -83.3514
[16 empty] | 12.9 | -14.3033 | -42.5319 | -95.7118
[16 empty] | 13.05 | -14.8101 | -59.2868 | -107.8597
[16 empty] | 13.2 | -15.284 | -75.91 | -119.7681
[16 empty] | 13.35 | -15.7239 | -92.3647 | -131.4105
[16 empty] | 13.5 | -16.1289 | -108.6144 | -142.7613
[16 empty] | 13.65 | -16.4982 | -124.6228 | -153.795
[16 empty] | 13.8 | -16.8308 | -140.3546 | -164.4873
[16 empty] | 13.95 | -17.126 | -155.7748 | -174.8144
[16 empty] | 14.1 | -17.3832 | -170.8491 | -184.7534
[16 empty] | 14.25 | -17.6018 | -185.5441 | -194.2821
[16 empty] | 14.4 | -17.7813 | -199.8271 | -203.3795
[16 empty] | 14.55 | -17.9213 | -213.6664 | -212.0254
[16 empty] | 14.7 | -18.0216 | -227.0314 | -220.2005
[16 empty] | 14.85 | -18.0818 | -239.8923 | -227.8867
[16 empty] | 15 | -18.1019 | -252.2206 | -235.0669
[16 empty] | 15.15 | -18.0818 | -263.9889 | -241.7253
[16 empty] | 15.3 | -18.0216 | -275.171 | -247.8469
[16 empty] | 15.45 | -17.9213 | -285.7422 | -253.4183
[16 empty] | 15.6 | -17.7813 | -295.679 | -258.427
[16 empty] | 15.75 | -17.6018 | -304.9593 | -262.8619
[16 empty] | 15.9 | -17.3832 | -313.5626 | -266.7132
[16 empty] | 16.05 | -17.126 | -321.4696 | -269.9724
[16 empty] | 16.2 | -16.8308 | -328.6629 | -272.6321
[16 empty] | 16.35 | -16.4982 | -335.1265 | -274.6865
[16 empty] | 16.5 | -16.1289 | -340.846 | -276.1311
[16 empty] | 16.65 | -15.7239 | -345.8087 | -276.9626
[16 empty] | 16.8 | -15.284 | -350.0037 | -277.1791
[16 empty] | 16.95 | -14.8101 | -353.4216 | -276.7802
[16 empty] | 17.1 | -14.3033 | -356.0548 | -275.7669
[16 empty] | 17.25 | -13.7648 | -357.8974 | -274.1412
[16 empty] | 17.4 | -13.1957 | -358.9455 | -271.9069
[16 empty] | 17.55 | -12.5974 | -359.1966 | -269.0689
[16 empty] | 17.7 | -11.971 | -358.6502 | -265.6335
[16 empty] | 17.85 | -11.3181 | -357.3074 | -261.6083
[16 empty] | 18 | -10.64 | -355.1714 | -257.0023
[16 empty] | 18.15 | -9.9384 | -352.2468 | -251.8256
[16 empty] | 18.3 | -9.2146 | -348.5402 | -246.0899
[16 empty] | 18.45 | -8.4704 | -344.0597 | -239.8077
[16 empty] | 18.6 | -7.7074 | -338.8152 | -232.9932
[16 empty] | 18.75 | -6.9273 | -332.8186 | -225.6613
[16 empty] | 18.9 | -6.1318 | -326.083 | -217.8284
[16 empty] | 19.05 | -5.3227 | -318.6234 | -209.5119
[16 empty] | 19.2 | -4.5018 | -310.4564 | -200.7302
[16 empty] | 19.35 | -3.6708 | -301.6001 | -191.5028
[16 empty] | 19.5 | -2.8318 | -292.0741 | -181.8503
[16 empty] | 19.65 | -1.9864 | -281.8997 | -171.794
[16 empty] | 19.8 | -1.1366 | -271.0994 | -161.3563
[16 empty] | 19.95 | -0.28433 | -259.6972 | -150.5603
[16 empty] | 20.1 | 0.5686 | -247.7184 | -139.43
[16 empty] | 20.25 | 1.4203 | -235.1896 | -127.9902
[16 empty] | 20.4 | 2.2688 | -222.1386 | -116.2662
[16 empty] | 20.55 | 3.1122 | -208.5945 | -104.284
[16 empty] | 20.7 | 3.9488 | -194.5871 | -92.0704
[16 empty] | 20.85 | 4.7766 | -180.1478 | -79.6523
[16 empty] | 21 | 5.5938 | -165.3085 | -67.0573
[16 empty] | 21.15 | 6.3986 | -150.1021 | -54.3135
[16 empty] | 21.3 | 7.1891 | -134.5625 | -41.4491
[16 empty] | 21.45 | 7.9637 | -118.7242 | -28.4926
[16 empty] | 21.6 | 8.7207 | -102.6222 | -15.4729
[16 empty] | 21.75 | 9.4582 | -86.2924 | -2.4189
[16 empty] | 21.9 | 10.1748 | -69.771 | 10.6406
[16 empty] | 22.05 | 10.8688 | -53.0947 | 23.6764
[16 empty] | 22.2 | 11.5386 | -36.3005 | 36.6596
[16 empty] | 22.35 | 12.1828 | -19.4257 | 49.5614
[16 empty] | 22.5 | 12.8 | -2.5077 | 62.3533
[16 empty] | 22.65 | 13.3888 | 14.4158 | 75.0066
[16 empty] | 22.8 | 13.9478 | 31.3072 | 87.4934
[16 empty] | 22.95 | 14.4758 | 48.1292 | 99.786
[16 empty] | 23.1 | 14.9718 | 64.8443 | 111.857
[16 empty] | 23.25 | 15.4344 | 81.4155 | 123.6797
[16 empty] | 23.4 | 15.8628 | 97.8059 | 135.2278
[16 empty] | 23.55 | 16.256 | 113.9791 | 146.4756
[16 empty] | 23.7 | 16.6131 | 129.8993 | 157.3983
[16 empty] | 23.85 | 16.9333 | 145.531 | 167.9714
[16 empty] | 24 | 17.216 | 160.8397 | 178.1716
[16 empty] | 24.15 | 17.4604 | 175.7912 | 187.9763
[16 empty] | 24.3 | 17.666 | 190.3524 | 197.3636
[16 empty] | 24.45 | 17.8324 | 204.491 | 206.3126
[16 empty] | 24.6 | 17.9592 | 218.1756 | 214.8037
[16 empty] | 24.75 | 18.0461 | 231.3758 | 222.8178
[16 empty] | 24.9 | 18.093 | 244.0623 | 230.3371
[16 empty] | 25.05 | 18.0997 | 256.2069 | 237.3451
[16 empty] | 25.2 | 18.0662 | 267.7826 | 243.8261
[16 empty] | 25.35 | 17.9926 | 278.7638 | 249.7658
[16 empty] | 25.5 | 17.8791 | 289.1261 | 255.1509
[16 empty] | 25.65 | 17.7258 | 298.8464 | 259.9695
[16 empty] | 25.8 | 17.5332 | 307.9033 | 264.211
[16 empty] | 25.95 | 17.3017 | 316.2765 | 267.8658
[16 empty] | 26.1 | 17.0318 | 323.9475 | 270.9259
[16 empty] | 26.25 | 16.724 | 330.8992 | 273.3844
[16 empty] | 26.4 | 16.3791 | 337.1163 | 275.236
[16 empty] | 26.55 | 15.9979 | 342.5849 | 276.4765
[16 empty] | 26.7 | 15.5811 | 347.2929 | 277.1031
[16 empty] | 26.85 | 15.1297 | 351.2298 | 277.1145
[16 empty] | 27 | 14.6448 | 354.3868 | 276.5106
[16 empty] | 27.15 | 14.1273 | 356.7571 | 275.2929
[16 empty] | 27.3 | 13.5785 | 358.3352 | 273.4639
[16 empty] | 27.45 | 12.9995 | 359.1178 | 271.0277
[16 empty] | 27.6 | 12.3916 | 359.103 | 267.9898
[16 empty] | 27.75 | 11.7563 | 358.2909 | 264.3569
[16 empty] | 27.9 | 11.0948 | 356.6834 | 260.137
[16 empty] | 28.05 | 10.4087 | 354.2839 | 255.3396
[16 empty] | 28.2 | 9.6995 | 351.0978 | 249.9752
[16 empty] | 28.35 | 8.9688 | 347.1322 | 244.0559
[16 empty] | 28.5 | 8.2181 | 342.3959 | 237.5947
[16 empty] | 28.65 | 7.4492 | 336.8993 | 230.6059
[16 empty] | 28.8 | 6.6638 | 330.6548 | 223.1052
[16 empty] | 28.95 | 5.8635 | 323.6761 | 215.1091
[16 empty] | 29.1 | 5.0503 | 315.9788 | 206.6354
[16 empty] | 29.25 | 4.2258 | 307.5799 | 197.7029
[16 empty] | 29.4 | 3.392 | 298.4981 | 188.3315
Note on I9: Calcul réalisé à partir des mesures.

## valeurs1 (hidden)
Nb périodes affichées | t | u(t) | i(t) | p(t) | Pmoy (W)
2 | -0.005 | -1.7319e-15 | -3.4638e-16 | 5.999e-31 | 20
Fréquence (Hz) | -0.0049 | -0.88799 | -0.1776 | 0.15771 | 20
100 | -0.0048 | -1.7725 | -0.3545 | 0.62834 | 20
Pulsation (rad/s) | -0.0047 | -2.65 | -0.52999 | 1.4045 | 20
628.3185 | -0.0046 | -3.517 | -0.7034 | 2.4739 | 20
Déphasage (°) | -0.0045 | -4.3702 | -0.87403 | 3.8197 | 20
0 | -0.0044 | -5.2061 | -1.0412 | 5.4206 | 20
Déphasage (rad) | -0.0043 | -6.0214 | -1.2043 | 7.2515 | 20
0 | -0.0042 | -6.813 | -1.3626 | 9.2835 | 20
Ueff (V) | -0.0041 | -7.5777 | -1.5155 | 11.4844 | 20
10 | -0.004 | -8.3125 | -1.6625 | 13.8197 | 20
Ieff (A) | -0.0039 | -9.0145 | -1.8029 | 16.2524 | 20
2 | -0.0038 | -9.681 | -1.9362 | 18.7442 | 20
| -0.0037 | -10.3092 | -2.0618 | 21.2558 | 20
| -0.0036 | -10.8967 | -2.1793 | 23.7476 | 20
| -0.0035 | -11.4412 | -2.2882 | 26.1803 | 20
| -0.0034 | -11.9406 | -2.3881 | 28.5156 | 20
| -0.0033 | -12.3928 | -2.4786 | 30.7165 | 20
| -0.0032 | -12.7962 | -2.5592 | 32.7485 | 20
| -0.0031 | -13.149 | -2.6298 | 34.5794 | 20
| -0.003 | -13.45 | -2.69 | 36.1803 | 20
| -0.0029 | -13.6978 | -2.7396 | 37.5261 | 20
| -0.0028 | -13.8916 | -2.7783 | 38.5955 | 20
| -0.0027 | -14.0306 | -2.8061 | 39.3717 | 20
| -0.0026 | -14.1142 | -2.8228 | 39.8423 | 20
| -0.0025 | -14.1421 | -2.8284 | 40 | 20
| -0.0024 | -14.1142 | -2.8228 | 39.8423 | 20
| -0.0023 | -14.0306 | -2.8061 | 39.3717 | 20
| -0.0022 | -13.8916 | -2.7783 | 38.5955 | 20
| -0.0021 | -13.6978 | -2.7396 | 37.5261 | 20
| -0.002 | -13.45 | -2.69 | 36.1803 | 20
| -0.0019 | -13.149 | -2.6298 | 34.5794 | 20
| -0.0018 | -12.7962 | -2.5592 | 32.7485 | 20
| -0.0017 | -12.3928 | -2.4786 | 30.7165 | 20
| -0.0016 | -11.9406 | -2.3881 | 28.5156 | 20
| -0.0015 | -11.4412 | -2.2882 | 26.1803 | 20
| -0.0014 | -10.8967 | -2.1793 | 23.7476 | 20
| -0.0013 | -10.3092 | -2.0618 | 21.2558 | 20
| -0.0012 | -9.681 | -1.9362 | 18.7442 | 20
| -0.0011 | -9.0145 | -1.8029 | 16.2524 | 20
| -0.001 | -8.3125 | -1.6625 | 13.8197 | 20
| -0.0009 | -7.5777 | -1.5155 | 11.4844 | 20
| -0.0008 | -6.813 | -1.3626 | 9.2835 | 20
| -0.0007 | -6.0214 | -1.2043 | 7.2515 | 20
| -0.0006 | -5.2061 | -1.0412 | 5.4206 | 20
| -0.0005 | -4.3702 | -0.87403 | 3.8197 | 20
| -0.0004 | -3.517 | -0.7034 | 2.4739 | 20
| -0.0003 | -2.65 | -0.52999 | 1.4045 | 20
| -0.0002 | -1.7725 | -0.3545 | 0.62834 | 20
| -0.0001 | -0.88799 | -0.1776 | 0.15771 | 20
| 0 | 0 | 0 | 0 | 20
| 0.0001 | 0.88799 | 0.1776 | 0.15771 | 20
| 0.0002 | 1.7725 | 0.3545 | 0.62834 | 20
| 0.0003 | 2.65 | 0.52999 | 1.4045 | 20
| 0.0004 | 3.517 | 0.7034 | 2.4739 | 20
| 0.0005 | 4.3702 | 0.87403 | 3.8197 | 20
| 0.0006 | 5.2061 | 1.0412 | 5.4206 | 20
| 0.0007 | 6.0214 | 1.2043 | 7.2515 | 20
| 0.0008 | 6.813 | 1.3626 | 9.2835 | 20
| 0.0009 | 7.5777 | 1.5155 | 11.4844 | 20
| 0.001 | 8.3125 | 1.6625 | 13.8197 | 20
| 0.0011 | 9.0145 | 1.8029 | 16.2524 | 20
| 0.0012 | 9.681 | 1.9362 | 18.7442 | 20
| 0.0013 | 10.3092 | 2.0618 | 21.2558 | 20
| 0.0014 | 10.8967 | 2.1793 | 23.7476 | 20
| 0.0015 | 11.4412 | 2.2882 | 26.1803 | 20
| 0.0016 | 11.9406 | 2.3881 | 28.5156 | 20
| 0.0017 | 12.3928 | 2.4786 | 30.7165 | 20
| 0.0018 | 12.7962 | 2.5592 | 32.7485 | 20
| 0.0019 | 13.149 | 2.6298 | 34.5794 | 20
| 0.002 | 13.45 | 2.69 | 36.1803 | 20
| 0.0021 | 13.6978 | 2.7396 | 37.5261 | 20
| 0.0022 | 13.8916 | 2.7783 | 38.5955 | 20
| 0.0023 | 14.0306 | 2.8061 | 39.3717 | 20
| 0.0024 | 14.1142 | 2.8228 | 39.8423 | 20
| 0.0025 | 14.1421 | 2.8284 | 40 | 20
| 0.0026 | 14.1142 | 2.8228 | 39.8423 | 20
| 0.0027 | 14.0306 | 2.8061 | 39.3717 | 20
| 0.0028 | 13.8916 | 2.7783 | 38.5955 | 20
| 0.0029 | 13.6978 | 2.7396 | 37.5261 | 20
| 0.003 | 13.45 | 2.69 | 36.1803 | 20
| 0.0031 | 13.149 | 2.6298 | 34.5794 | 20
| 0.0032 | 12.7962 | 2.5592 | 32.7485 | 20
| 0.0033 | 12.3928 | 2.4786 | 30.7165 | 20
| 0.0034 | 11.9406 | 2.3881 | 28.5156 | 20
| 0.0035 | 11.4412 | 2.2882 | 26.1803 | 20
| 0.0036 | 10.8967 | 2.1793 | 23.7476 | 20
| 0.0037 | 10.3092 | 2.0618 | 21.2558 | 20
| 0.0038 | 9.681 | 1.9362 | 18.7442 | 20
| 0.0039 | 9.0145 | 1.8029 | 16.2524 | 20
| 0.004 | 8.3125 | 1.6625 | 13.8197 | 20
| 0.0041 | 7.5777 | 1.5155 | 11.4844 | 20
| 0.0042 | 6.813 | 1.3626 | 9.2835 | 20
| 0.0043 | 6.0214 | 1.2043 | 7.2515 | 20
| 0.0044 | 5.2061 | 1.0412 | 5.4206 | 20
| 0.0045 | 4.3702 | 0.87403 | 3.8197 | 20
| 0.0046 | 3.517 | 0.7034 | 2.4739 | 20
| 0.0047 | 2.65 | 0.52999 | 1.4045 | 20
| 0.0048 | 1.7725 | 0.3545 | 0.62834 | 20
| 0.0049 | 0.88799 | 0.1776 | 0.15771 | 20
| 0.005 | 1.7319e-15 | 3.4638e-16 | 5.999e-31 | 20
| 0.0051 | -0.88799 | -0.1776 | 0.15771 | 20
| 0.0052 | -1.7725 | -0.3545 | 0.62834 | 20
| 0.0053 | -2.65 | -0.52999 | 1.4045 | 20
| 0.0054 | -3.517 | -0.7034 | 2.4739 | 20
| 0.0055 | -4.3702 | -0.87403 | 3.8197 | 20
| 0.0056 | -5.2061 | -1.0412 | 5.4206 | 20
| 0.0057 | -6.0214 | -1.2043 | 7.2515 | 20
| 0.0058 | -6.813 | -1.3626 | 9.2835 | 20
| 0.0059 | -7.5777 | -1.5155 | 11.4844 | 20
| 0.006 | -8.3125 | -1.6625 | 13.8197 | 20
| 0.0061 | -9.0145 | -1.8029 | 16.2524 | 20
| 0.0062 | -9.681 | -1.9362 | 18.7442 | 20
| 0.0063 | -10.3092 | -2.0618 | 21.2558 | 20
| 0.0064 | -10.8967 | -2.1793 | 23.7476 | 20
| 0.0065 | -11.4412 | -2.2882 | 26.1803 | 20
| 0.0066 | -11.9406 | -2.3881 | 28.5156 | 20
| 0.0067 | -12.3928 | -2.4786 | 30.7165 | 20
| 0.0068 | -12.7962 | -2.5592 | 32.7485 | 20
| 0.0069 | -13.149 | -2.6298 | 34.5794 | 20
| 0.007 | -13.45 | -2.69 | 36.1803 | 20
| 0.0071 | -13.6978 | -2.7396 | 37.5261 | 20
| 0.0072 | -13.8916 | -2.7783 | 38.5955 | 20
| 0.0073 | -14.0306 | -2.8061 | 39.3717 | 20
| 0.0074 | -14.1142 | -2.8228 | 39.8423 | 20
| 0.0075 | -14.1421 | -2.8284 | 40 | 20
| 0.0076 | -14.1142 | -2.8228 | 39.8423 | 20
| 0.0077 | -14.0306 | -2.8061 | 39.3717 | 20
| 0.0078 | -13.8916 | -2.7783 | 38.5955 | 20
| 0.0079 | -13.6978 | -2.7396 | 37.5261 | 20
| 0.008 | -13.45 | -2.69 | 36.1803 | 20
| 0.0081 | -13.149 | -2.6298 | 34.5794 | 20
| 0.0082 | -12.7962 | -2.5592 | 32.7485 | 20
| 0.0083 | -12.3928 | -2.4786 | 30.7165 | 20
| 0.0084 | -11.9406 | -2.3881 | 28.5156 | 20
| 0.0085 | -11.4412 | -2.2882 | 26.1803 | 20
| 0.0086 | -10.8967 | -2.1793 | 23.7476 | 20
| 0.0087 | -10.3092 | -2.0618 | 21.2558 | 20
| 0.0088 | -9.681 | -1.9362 | 18.7442 | 20
| 0.0089 | -9.0145 | -1.8029 | 16.2524 | 20
| 0.009 | -8.3125 | -1.6625 | 13.8197 | 20
| 0.0091 | -7.5777 | -1.5155 | 11.4844 | 20
| 0.0092 | -6.813 | -1.3626 | 9.2835 | 20
| 0.0093 | -6.0214 | -1.2043 | 7.2515 | 20
| 0.0094 | -5.2061 | -1.0412 | 5.4206 | 20
| 0.0095 | -4.3702 | -0.87403 | 3.8197 | 20
| 0.0096 | -3.517 | -0.7034 | 2.4739 | 20
| 0.0097 | -2.65 | -0.52999 | 1.4045 | 20
| 0.0098 | -1.7725 | -0.3545 | 0.62834 | 20
| 0.0099 | -0.88799 | -0.1776 | 0.15771 | 20
| 0.01 | -4.1146e-14 | -8.2292e-15 | 3.386e-28 | 20
| 0.0101 | 0.88799 | 0.1776 | 0.15771 | 20
| 0.0102 | 1.7725 | 0.3545 | 0.62834 | 20
| 0.0103 | 2.65 | 0.52999 | 1.4045 | 20
| 0.0104 | 3.517 | 0.7034 | 2.4739 | 20
| 0.0105 | 4.3702 | 0.87403 | 3.8197 | 20
| 0.0106 | 5.2061 | 1.0412 | 5.4206 | 20
| 0.0107 | 6.0214 | 1.2043 | 7.2515 | 20
| 0.0108 | 6.813 | 1.3626 | 9.2835 | 20
| 0.0109 | 7.5777 | 1.5155 | 11.4844 | 20
| 0.011 | 8.3125 | 1.6625 | 13.8197 | 20
| 0.0111 | 9.0145 | 1.8029 | 16.2524 | 20
| 0.0112 | 9.681 | 1.9362 | 18.7442 | 20
| 0.0113 | 10.3092 | 2.0618 | 21.2558 | 20
| 0.0114 | 10.8967 | 2.1793 | 23.7476 | 20
| 0.0115 | 11.4412 | 2.2882 | 26.1803 | 20
| 0.0116 | 11.9406 | 2.3881 | 28.5156 | 20
| 0.0117 | 12.3928 | 2.4786 | 30.7165 | 20
| 0.0118 | 12.7962 | 2.5592 | 32.7485 | 20
| 0.0119 | 13.149 | 2.6298 | 34.5794 | 20
| 0.012 | 13.45 | 2.69 | 36.1803 | 20
| 0.0121 | 13.6978 | 2.7396 | 37.5261 | 20
| 0.0122 | 13.8916 | 2.7783 | 38.5955 | 20
| 0.0123 | 14.0306 | 2.8061 | 39.3717 | 20
| 0.0124 | 14.1142 | 2.8228 | 39.8423 | 20
| 0.0125 | 14.1421 | 2.8284 | 40 | 20
| 0.0126 | 14.1142 | 2.8228 | 39.8423 | 20
| 0.0127 | 14.0306 | 2.8061 | 39.3717 | 20
| 0.0128 | 13.8916 | 2.7783 | 38.5955 | 20
| 0.0129 | 13.6978 | 2.7396 | 37.5261 | 20
| 0.013 | 13.45 | 2.69 | 36.1803 | 20
| 0.0131 | 13.149 | 2.6298 | 34.5794 | 20
| 0.0132 | 12.7962 | 2.5592 | 32.7485 | 20
| 0.0133 | 12.3928 | 2.4786 | 30.7165 | 20
| 0.0134 | 11.9406 | 2.3881 | 28.5156 | 20
| 0.0135 | 11.4412 | 2.2882 | 26.1803 | 20
| 0.0136 | 10.8967 | 2.1793 | 23.7476 | 20
| 0.0137 | 10.3092 | 2.0618 | 21.2558 | 20
| 0.0138 | 9.681 | 1.9362 | 18.7442 | 20
| 0.0139 | 9.0145 | 1.8029 | 16.2524 | 20
| 0.014 | 8.3125 | 1.6625 | 13.8197 | 20
| 0.0141 | 7.5777 | 1.5155 | 11.4844 | 20
| 0.0142 | 6.813 | 1.3626 | 9.2835 | 20
| 0.0143 | 6.0214 | 1.2043 | 7.2515 | 20
| 0.0144 | 5.2061 | 1.0412 | 5.4206 | 20
| 0.0145 | 4.3702 | 0.87403 | 3.8197 | 20
| 0.0146 | 3.517 | 0.7034 | 2.4739 | 20
| 0.0147 | 2.65 | 0.52999 | 1.4045 | 20
| 0.0148 | 1.7725 | 0.3545 | 0.62834 | 20
| 0.0149 | 0.88799 | 0.1776 | 0.15771 | 20
|  | 1.1285e-14 | 2.2355e-15 | 20